## 石材
序号 | 项目名称 | 项目特征描述 | 计量单位 | 综合单价组成明细(元) | [5 empty] | 工程量 | 合计 | 类别1 | 类别2 | 厚度（mm）
|  |  |  | 人工费 | 材料费 | 施工机具 使用费 | 管理费 | 利润 | 综合单价
1 | 6cm混凝土人行道砖 | 1.块料品种、规格：仿花岗岩人行道砖300*300*60mm/600*300*60mm 2.垫层、基层材料品种、厚度、混凝土强度等级:2cmM10水泥砂浆 3.符合设计及规范要求 | m2 | [6 empty] | 2679 |  | 仿花岗岩 | 直形 | 60
2 | 仿花岗岩路缘石 | 1.材料品种、规格:仿花岗岩路缘石100*15*30cm 2.符合设计及规范要求 | m | [6 empty] | 1186 |  | 仿花岗岩 | 直形 | 30
3 | 道牙 | 1.材料品种、规格:800*250*150仿白麻C25素砼道牙，切20*20斜角 2.符合设计及规范要求 | m | [6 empty] | 301.55 |  | 仿白麻 | 切20*20斜角 | 150
4 | 仿花岗岩路缘石（弧形） | 1.材料品种、规格:仿花岗岩路缘石100*15*30cm（弧形） 2.符合设计及规范要求 | m | [6 empty] | 92 |  | 仿花岗岩 | 弧形 | 30
26 |  | 合计