## 低速离心机
低速离心机
品牌： 型号： 产地：
配置要求 | 是否符合（是/否） | 偏离情况（正偏离/负偏离/无偏离） | 修改建议 | 备注
1.多管架自动平衡离心机
2.特点及使用范围：采用微机控制、无刷电机、噪声小、满足医药、血站、临床实验及生物化学实验室血清、血浆、尿素的定性分析。0-8档升降速率可任意选择，具有快速启停功能。
3.最高转速：5000r/ min
4.最大离心加速度：4745xg
5.定时范围：0~99min
6.电机：无刷变频电机
7.整机噪声：<55dB
8.电源：AC220V50HZ10A
9.外表尺寸：约440x550x330mm
11.可配转子： 转子号 默认转速 最大容量 离心力 时间 No.1转子 1080r/min 48孔 212xg 2min No.2转子 2000r/min 48孔 727xg 10min No.3转子 2500r/min 48孔 1136xg 10min No.4转子 4000r/min 48孔 2910xg 10min 转子号 最大转速 默认转速 离心力 No.5 转子 5000r/min 4000r/min 4547xg No.6 转子 5000r/min 4000r/min 4547xg No.7 转子 5000r/min 4000r/min 4547xg No.8 转子 5000r/min 4000r/min 4547xg No.9 转子 5000r/min 4000r/min 4547xg No.10 转子 5000r/min 4000r/min 4547xg
注：本需求表原始参数仅作参考，故不排除存在指向性参数可能，贵司提供的参数情况将作为我院下一步修订正式参数的重要参考依据，故请贵司务必如实填写参数对比表。