## 弱电-监控
序号 | 项目名称 | 项目特征描述 | 计量单位 | 综合单价组成明细(元) | [5 empty] | 工程量 | 合计
|  |  |  | 人工费 | 材料费 | 施工机具 使用费 | 管理费 | 利润 | 综合单价
弱电工程-监控工程
江夏社区
1 | 核心交换机 | 1.名称:核心交换机 2.规格:1.交换容量≥7.58Tbps，包转发速率≥1680Mpps； 2.8个万兆SFP+端口，配置2个10GE专用堆叠口，可堆叠，配置3米万兆堆叠线； 3.24个10/100/1000BASE-T以太网口。 3.满足设计和规范要求，其他详见设计图纸 | 台 | [6 empty] | 1
2 | 汇聚交换机 | 1.名称:汇聚交换机 2.规格:1.交换容量≥4.8Tbps，包转发速率≥960Mpps； 2.48个万兆SFP+端口； 3.支持1个扩展插槽。 3.满足设计和规范要求，其他详见设计图纸 | 台 | [6 empty] | 1
3 | 8口接入层交换机 | 1.名称:8口接入层交换机 2.规格:8个10/100/1000BASE-T以太网端口，2个千兆SFP，可堆叠，整机交换容量≥18Gbps，整机包转发能力≥14Mpps，支持POE 3.满足设计和规范要求，其他详见设计图纸 | 台 | [6 empty] | 9
4 | 16口接入层交换机 | 1.名称:16口接入层交换机 2.规格:16个10/100/1000BASE-T以太网端口，2个千兆SFP，可堆叠，整机交换容量≥36Gbps，整机包转发能力≥20Mpps，支持POE 3.满足设计和规范要求，其他详见设计图纸 | 台 | [6 empty] | 9
5 | 48芯光纤配线架 | 1.名称:48芯光纤配线架 2.规格:含面板、尾纤盘、理线器、单模双工光纤耦合器 3.满足设计和规范要求，其他详见设计图纸 | 架 | [6 empty] | 3
6 | 光模块 | 1.名称:光模块 2.规格:10000M SFP+ 单模 3.满足设计和规范要求，其他详见设计图纸 | 个 | [6 empty] | 8
7 | 光模块 | 1.名称:光模块 2.规格:1000M SFP 单模 3.满足设计和规范要求，其他详见设计图纸 | 个 | [6 empty] | 42
8 | 通信线 | 1.名称:通信线 2.规格:室外型铠装单模光缆，9/125um，24芯，阻燃，支持10Gbps及以上传输，G.652D 3.敷设方式:综合考虑 4.满足设计和规范要求，其他详见设计图纸 | m | [6 empty] | 1350
9 | 视频管理服务器 | 1.名称:视频管理服务器 2.规格:CPU：2颗intel至强处理器，核数≥10核，主频≥2.4GHz；内存：64GDDR4内存；硬盘：配置2块1.2T 10K 2.5寸 SAS硬盘；阵列卡：配置SAS+HBA卡，支持RAID 0/1/5/10；网卡：2个千兆网口；电源：1+1冗余；含操作系统。 3.满足设计和规范要求，其他详见设计图纸 | 台 | [6 empty] | 1
10 | 视频安防管理软件 | 1.名称:视频安防管理软件 2.规格:视频安防管理配套软件 3.满足设计和规范要求，其他详见设计图纸 | 套 | [6 empty] | 1
11 | 管理工作站（利旧安装） | 1.名称:管理工作站（利旧安装） 2.规格:4核CPU，内存32G，4T硬盘，千兆网口，独立显卡，含操作系统、视频管理软件。 3.满足设计和规范要求，其他详见设计图纸 | 台 | [6 empty] | 1
12 | 管理工作站 | 1.名称:管理工作站 2.规格:4核CPU，内存32G，4T硬盘，千兆网口，独立显卡，含操作系统、视频管理软件。 3.满足设计和规范要求，其他详见设计图纸 | 台 | [6 empty] | 1
13 | 操作台 | 1.名称:操作台 2.规格:定制；2000x800；二位控制台，冷轧钢板、静电喷涂处理 3.满足设计和规范要求，其他详见设计图纸 | 套 | [6 empty] | 1
14 | 键盘（利旧安装） | 1.名称:键盘（利旧安装） 2.规格:支持开/关窗、移动窗口位置，窗口缩放，画面分割、子窗口放大/缩小等操作;支持按照监控点ID一键切换上一个、下一个监控点;支持通过摇杆对云台进行方向控制，支持抓图和剪辑;支持以SDK和ONVIF标准协议接入设备 3.满足设计和规范要求，其他详见设计图纸 | 台 | [6 empty] | 1
15 | 键盘 | 1.名称:键盘 2.规格:支持开/关窗、移动窗口位置，窗口缩放，画面分割、子窗口放大/缩小等操作;支持按照监控点ID一键切换上一个、下一个监控点;支持通过摇杆对云台进行方向控制，支持抓图和剪辑;支持以SDK和ONVIF标准协议接入设备 3.满足设计和规范要求，其他详见设计图纸 | 台 | [6 empty] | 1
16 | 55寸液晶监视器 | 1.名称:55寸液晶监视器 2.规格:分辨率1920*1080p，拼缝≤1.7mm；高度≥500cd/m²;支持HDMI/VGA/CVBS信号环通功能。 3.满足设计和规范要求，其他详见设计图纸 | 台 | [6 empty] | 9
17 | 视频解码器（利旧安装） | 1.名称:视频解码器（利旧安装） 2.规格:支持9路HDMI信号输出，单路分辨率≤1920 × 1200@60Hz；支持3200W高清视频解码；支持H.265、H.264、MPEG等主流格式；视频输出接口数：4；音频输出接口数：4 3.满足设计和规范要求，其他详见设计图纸 | 台 | [6 empty] | 1
18 | 电视墙（利旧安装） | 1.名称:电视墙（利旧安装） 2.规格:定制；3300x2000x300，冷轧钢板、静电喷涂处理 3.满足设计和规范要求，其他详见设计图纸 | 套 | [6 empty] | 1
19 | 存贮设备 | 1.名称:存贮设备 2.规格:存储容量480T,符合国标GB/T28181，支持RAID0,1,5,10等，支持8T,10T硬盘，支持256路或以上1080P视频信号接入，需在现有视频监控存储系统进行存储空间扩展，统一管理 3.满足设计和规范要求，其他详见设计图纸 | 台 | [6 empty] | 2
20 | 存储硬盘 | 1.名称:存储硬盘 2.规格:10T硬盘 3.满足设计和规范要求，其他详见设计图纸 | 台 | [6 empty] | 56
21 | UPS电源 | 1.名称:UPS电源 2.规格:UPS电源主机，单机容量15KVA，含通讯接口等配件 3.满足设计和规范要求，其他详见设计图纸 | 套 | [6 empty] | 1
22 | UPS电池及电池架 | 1.名称:UPS电池及电池架 2.规格:配套30mim电池及电池架，含电池配套线缆，电池维修开关箱等配件 3.满足设计和规范要求，其他详见设计图纸 | 套 | [6 empty] | 1
23 | UPS配电箱 | 1.名称:UPS配电箱 2.规格:UPS电源供电配电箱 3.满足设计和规范要求，其他详见设计图纸 | 台 | [6 empty] | 1
24 | 系统调试 | 1.名称:接入现有监控系统调试 2.满足设计和规范要求，其他详见设计图纸 | 系统 | [6 empty] | 1
25 | 接口网关 | 1.名称:接口网关 2.规格:协议转换，与数政局对接口网接关，需满足数政局相关要求 3.满足设计和规范要求，其他详见设计图纸 | 台 | [6 empty] | 1
26 | 点位接入授权 | 1.名称:含400个监控点位接入授权 2.满足设计和规范要求，其他详见设计图纸 | 系统 | [6 empty] | 1
27 | POE防雷器 | 1.名称:POE防雷器 2.规格:保护电压水平Up≤25 V、短路电流1.5kA、电流波形10/350us，带宽须满足传输要求。 3.满足设计和规范要求，其他详见设计图纸 | 套 | [6 empty] | 135
28 | 室外固定枪式摄像机 | 1.名称:室外固定枪式摄像机 2.规格:400万像素，H.264、H.265/MPEG4压缩，双码流，支持组播，分辨率和帧率≥1920*1080、25帧/秒，昼/夜转换，自动白平衡；摄像机 CMOS传感器不小于 1/1.8英寸，内置变焦镜头，支持人脸识别抓拍对比，异常行为分析功能、含室外弱电箱、护罩、支架、安装辅材等,不低于IP66 3.满足设计和规范要求，其他详见设计图纸 | 台 | [6 empty] | 111
29 | 球机 | 1.名称:球机 2.规格:详见图纸要求 3.满足设计和规范要求，其他详见设计图纸 | 台 | [6 empty] | 15
30 | 室外固定枪式摄像机（保护性拆除） | 1.名称:室外固定枪式摄像机（保护性拆除） 2.规格:400万像素，H.264、H.265/MPEG4压缩，双码流，支持组播，分辨率和帧率≥1920*1080、25帧/秒，昼/夜转换，自动白平衡；摄像机 CMOS传感器不小于 1/1.8英寸，内置变焦镜头，支持人脸识别抓拍对比，异常行为分析功能、含室外弱电箱、护罩、支架、安装辅材等,不低于IP66 3.满足设计和规范要求，其他详见设计图纸 | 台 | [6 empty] | 230
31 | 弱电机柜 | 1.名称:弱电机柜 2.规格:42U标准机柜 3.满足设计和规范要求，其他详见设计图纸 | 台 | [6 empty] | 3
32 | 电力电缆 | 1.名称:电力电缆 2.规格:WDZ-B1-YJY-5*16 3.材质:铜芯 4.敷设方式:综合考虑 5.满足设计和规范要求，其他详见设计图纸 | m | [6 empty] | 4500
33 | 电力电缆 | 1.名称:电力电缆 2.规格:WDZ-B1-YJY-3*6 3.材质:铜芯 4.敷设方式:综合考虑 5.满足设计和规范要求，其他详见设计图纸 | m | [6 empty] | 900
34 | 电力电缆 | 1.名称:电力电缆 2.规格:WDZ-B1-YJY-3*4 3.材质:铜芯 4.敷设方式:综合考虑 5.满足设计和规范要求，其他详见设计图纸 | m | [6 empty] | 720
35 | 电力电缆头 | 1.名称:电力电缆头 2.规格:截面16mm2以下 3.材质、类型:铜芯 4.满足设计和规范要求，其他详见设计图纸 | 个 | [6 empty] | 2
36 | 通信线 | 1.名称:通信线 2.规格:Cat.6 UTP，室外 3.敷设方式:综合考虑 4.满足设计和规范要求，其他详见设计图纸 | m | [6 empty] | 7371
37 | 通信线 | 1.名称:通信线 2.规格:室外型铠装单模光缆，9/125um，4芯，阻燃，支持10Gbps及以上传输，G.652D 3.敷设方式:综合考虑 4.满足设计和规范要求，其他详见设计图纸 | m | [6 empty] | 4860
38 | 焊接钢管 | 1.名称:焊接钢管 2.规格:SC20 壁厚≥2.0mm 3.配置形式:综合考虑 4.满足设计和规范要求，其他详见设计图纸 | m | [6 empty] | 4050
39 | 焊接钢管 | 1.名称:焊接钢管 2.规格:SC25 壁厚≥2.0mm 3.配置形式:综合考虑 4.满足设计和规范要求，其他详见设计图纸 | m | [6 empty] | 1350
40 | 庙元社区
41 | 汇聚交换机 | 1.名称:汇聚交换机 2.规格:1.交换容量≥4.8Tbps，包转发速率≥960Mpps； 2.48个万兆SFP+端口； 3.支持1个扩展插槽。 3.满足设计和规范要求，其他详见设计图纸 | 台 | [6 empty] | 1
42 | 8口接入层交换机 | 1.名称:8口接入层交换机 2.规格:8个10/100/1000BASE-T以太网端口，2个千兆SFP，可堆叠，整机交换容量≥18Gbps，整机包转发能力≥14Mpps，支持POE 3.满足设计和规范要求，其他详见设计图纸 | 台 | [6 empty] | 10
43 | 16口接入层交换机 | 1.名称:16口接入层交换机 2.规格:16个10/100/1000BASE-T以太网端口，2个千兆SFP，可堆叠，整机交换容量≥36Gbps，整机包转发能力≥20Mpps，支持POE 3.满足设计和规范要求，其他详见设计图纸 | 台 | [6 empty] | 12
44 | 48芯光纤配线架 | 1.名称:48芯光纤配线架 2.规格:含面板、尾纤盘、理线器、单模双工光纤耦合器 3.满足设计和规范要求，其他详见设计图纸 | 架 | [6 empty] | 3
45 | 光模块 | 1.名称:光模块 2.规格:10000M SFP+ 单模 3.满足设计和规范要求，其他详见设计图纸 | 个 | [6 empty] | 2
46 | 光模块 | 1.名称:光模块 2.规格:1000M SFP 单模 3.满足设计和规范要求，其他详见设计图纸 | 个 | [6 empty] | 42
47 | POE防雷器 | 1.名称:POE防雷器 2.规格:保护电压水平Up≤25 V、短路电流1.5kA、电流波形10/350us，带宽须满足传输要求。 3.满足设计和规范要求，其他详见设计图纸 | 套 | [6 empty] | 199
48 | 室外固定枪式摄像机 | 1.名称:室外固定枪式摄像机 2.规格:400万像素，H.264、H.265/MPEG4压缩，双码流，支持组播，分辨率和帧率≥1920*1080、25帧/秒，昼/夜转换，自动白平衡；摄像机 CMOS传感器不小于 1/1.8英寸，内置变焦镜头，支持人脸识别抓拍对比，异常行为分析功能、含室外弱电箱、护罩、支架、安装辅材等, 不低于IP66 3.满足设计和规范要求，其他详见设计图纸 | 台 | [6 empty] | 193
49 | 通信线 | 1.名称:通信线 2.规格:Cat.6 UTP，室外 3.敷设方式:综合考虑 4.满足设计和规范要求，其他详见设计图纸 | m | [6 empty] | 11290.5
50 | 通信线 | 1.名称:通信线 2.规格:室外型铠装单模光缆，9/125um，4芯，阻燃，支持10Gbps及以上传输，G.652D 3.敷设方式:综合考虑 4.满足设计和规范要求，其他详见设计图纸 | m | [6 empty] | 5940
51 | 焊接钢管 | 1.名称:焊接钢管 2.规格:SC20 壁厚≥2.0mm 3.配置形式:综合考虑 4.满足设计和规范要求，其他详见设计图纸 | m | [6 empty] | 2250
52 | 焊接钢管 | 1.名称:焊接钢管 2.规格:SC25 壁厚≥2.0mm 3.配置形式:综合考虑 4.满足设计和规范要求，其他详见设计图纸 | m | [6 empty] | 1350
53 | 龙步社区
54 | 汇聚交换机 | 1.名称:汇聚交换机 2.规格:1.交换容量≥4.8Tbps，包转发速率≥960Mpps； 2.48个万兆SFP+端口； 3.支持1个扩展插槽。 3.满足设计和规范要求，其他详见设计图纸 | 台 | [6 empty] | 1
55 | 8口接入层交换机 | 1.名称:8口接入层交换机 2.规格:8个10/100/1000BASE-T以太网端口，2个千兆SFP，可堆叠，整机交换容量≥18Gbps，整机包转发能力≥14Mpps，支持POE 3.满足设计和规范要求，其他详见设计图纸 | 台 | [6 empty] | 4
56 | 16口接入层交换机 | 1.名称:16口接入层交换机 2.规格:16个10/100/1000BASE-T以太网端口，2个千兆SFP，可堆叠，整机交换容量≥36Gbps，整机包转发能力≥20Mpps，支持POE 3.满足设计和规范要求，其他详见设计图纸 | 台 | [6 empty] | 5
57 | 48芯光纤配线架 | 1.名称:48芯光纤配线架 2.规格:含面板、尾纤盘、理线器、单模双工光纤耦合器 3.满足设计和规范要求，其他详见设计图纸 | 架 | [6 empty] | 2
58 | 光模块 | 1.名称:光模块 2.规格:10000M SFP+ 单模 3.满足设计和规范要求，其他详见设计图纸 | 个 | [6 empty] | 2
59 | 光模块 | 1.名称:光模块 2.规格:1000M SFP 单模 3.满足设计和规范要求，其他详见设计图纸 | 个 | [6 empty] | 16
60 | POE防雷器 | 1.名称:POE防雷器 2.规格:保护电压水平Up≤25 V、短路电流1.5kA、电流波形10/350us，带宽须满足传输要求。 3.满足设计和规范要求，其他详见设计图纸 | 套 | [6 empty] | 87
61 | 室外固定枪式摄像机 | 1.名称:室外固定枪式摄像机 2.规格:400万像素，H.264、H.265/MPEG4压缩，双码流，支持组播，分辨率和帧率≥1920*1080、25帧/秒，昼/夜转换，自动白平衡；摄像机 CMOS传感器不小于 1/1.8英寸，内置变焦镜头，支持人脸识别抓拍对比，异常行为分析功能、含室外弱电箱、护罩、支架、安装辅材等,不低于IP66 3.满足设计和规范要求，其他详见设计图纸 | 台 | [6 empty] | 81
62 | 通信线 | 1.名称:通信线 2.规格:Cat.6 UTP，室外 3.敷设方式:综合考虑 4.满足设计和规范要求，其他详见设计图纸 | m | [6 empty] | 4738.5
63 | 通信线 | 1.名称:通信线 2.规格:室外型铠装单模光缆，9/125um，4芯，阻燃，支持10Gbps及以上传输，G.652D 3.敷设方式:综合考虑 4.满足设计和规范要求，其他详见设计图纸 | m | [6 empty] | 2430
64 | 焊接钢管 | 1.名称:焊接钢管 2.规格:SC20 壁厚≥2.0mm 3.配置形式:综合考虑 4.满足设计和规范要求，其他详见设计图纸 | m | [6 empty] | 1350
65 | 焊接钢管 | 1.名称:焊接钢管 2.规格:SC25 壁厚≥2.0mm 3.配置形式:综合考虑 4.满足设计和规范要求，其他详见设计图纸 | m | [6 empty] | 900