## 电力电缆电线及配管
序号 | 项目名称 | 项目特征描述 | 计量单位 | 综合单价组成明细(元) | [5 empty] | 工程量 | 合计 | 区域 | 分类1 | 分类2
|  |  |  | 人工费 | 材料费 | 施工机具 使用费 | 管理费 | 利润 | 综合单价
1 | 电力电缆 | 1.名称:电力电缆 2.规格:WDZB-YJY-B1-2*16 3.材质:铜芯 4.敷设方式:综合考虑 5.满足设计和规范要求，其他详见设计图纸 | m | [6 empty] | 50 |  | 安装 | 电力电缆 | YJY
2 | 电力电缆 | 1.名称:电力电缆 2.规格:WDZB-YJY-B1-1*16 3.材质:铜芯 4.敷设方式:综合考虑 5.满足设计和规范要求，其他详见设计图纸 | m | [6 empty] | 10 |  | 安装 | 电力电缆 | YJY
3 | 电力电缆头 | 1.名称:电力电缆头 2.规格:截面16mm2以下 3.材质、类型:铜芯 4.满足设计和规范要求，其他详见设计图纸 | 个 | [6 empty] | 4 |  | 安装 | 电缆头
4 | 配线 | 1.名称:绝缘电线 2.配线形式:综合考虑 3.规格:WDZC-BYJ-B1-4 4.材质:铜芯 5.满足设计和规范要求，其他详见设计图纸 | m | [6 empty] | 202.61 |  | 安装 | 电线
5 | 配线 | 1.名称:绝缘电线 2.配线形式:综合考虑 3.规格:WDZC-BYJ-B1-2.5 4.材质:铜芯 5.满足设计和规范要求，其他详见设计图纸 | m | [6 empty] | 776.86 |  | 安装 | 电线
6 | 电力电缆 YJV-1x10 | 1.名称:电力电缆 2.规格:YJV-1x10 3.材质:铜芯 4.敷设方式:综合考虑 5.满足设计和规范要求，其他详见设计图纸 | m | [6 empty] | 605.74 |  | 安装 | 电力电缆
7 | 电力电缆头 | 1.名称:电力电缆头 2.规格:截面16mm2以下 3.电压等级(kV):1KV 4.满足设计及施工工艺规范要求 | 个 | [6 empty] | 8 |  | 安装 | 电缆头
8 | 接线盒 | 1.名称:开关(插座)接线盒 2.满足设计和规范要求，其他详见设计图纸 | 个 | [6 empty] | 43 |  | 安装 | 其他
9 | 接线盒 | 1.名称:接线盒 2.满足设计和规范要求，其他详见设计图纸 | 个 | [6 empty] | 30 |  | 安装 | 其他
10 | 配管 | 1.名称:塑料电线管 2.材质:PC 3.规格:40 4.配置形式:综合考虑 5.满足设计和规范要求，其他详见设计图纸 | m | [6 empty] | 50 |  | 安装 | 配管 | PC
11 | 配管 | 1.名称:镀锌电线管 2.材质:JDG 3.规格:20*2.0 4.配置形式:综合考虑 5.满足设计和规范要求，其他详见设计图纸 | m | [6 empty] | 252.58 |  | 安装 | 配管 | JDG
12 | 配管 | 1.名称:镀锌电线管 2.材质:JDG 3.规格:25*2.0 4.配置形式:综合考虑 5.满足设计和规范要求，其他详见设计图纸 | m | [6 empty] | 25.4 |  | 安装 | 配管 | JDG
13 | 配管 | 1.名称:焊接钢管电线管 2.材质:SC 3.规格:20*2.0 4.配置形式:综合考虑 5.满足设计和规范要求，其他详见设计图纸 | m | [6 empty] | 15.05 |  | 安装 | 配管 | SC
14 | 配管 | 1.材质:金属软管 2.规格:20 3.配置形式:综合考虑 4.满足设计和规范要求，其他详见设计图纸 | m | [6 empty] | 15 |  | 安装 | 配管 | 软管
15 | 电缆保护管 HDPE75 | 1.名称:电缆保护管 HDPE75 2.敷设方式:埋地敷设 3.满足设计和规范要求，其他详见设计图纸 | m | [6 empty] | 143.74 |  | 安装 | 配管 | HDPE
16 | 电力电缆 | 1.名称:电力电缆 2.规格:WDZ-B1-YJY-5*16 3.材质:铜芯 4.敷设方式:综合考虑 5.满足设计和规范要求，其他详见设计图纸 | m | [6 empty] | 4500 |  | 监控 | 电力电缆 | YJY
17 | 电力电缆 | 1.名称:电力电缆 2.规格:WDZ-B1-YJY-3*6 3.材质:铜芯 4.敷设方式:综合考虑 5.满足设计和规范要求，其他详见设计图纸 | m | [6 empty] | 900 |  | 监控 | 电力电缆 | YJY
18 | 电力电缆 | 1.名称:电力电缆 2.规格:WDZ-B1-YJY-3*4 3.材质:铜芯 4.敷设方式:综合考虑 5.满足设计和规范要求，其他详见设计图纸 | m | [6 empty] | 720 |  | 监控 | 电力电缆 | YJY
19 | 电力电缆头 | 1.名称:电力电缆头 2.规格:截面16mm2以下 3.材质、类型:铜芯 4.满足设计和规范要求，其他详见设计图纸 | 个 | [6 empty] | 2 |  | 监控 | 电力电缆 | 电缆头
20 | 顶管保护管 | 1.名称:顶管保护管 2.材质及规格:6*HDPE 100 3.满足设计和规范要求，其他详见设计图纸 | m | [6 empty] | 335.07 |  | 三线 | 配管 | HDPE
21 | 电缆保护管 | 1.名称:电缆保护管 2.材质:HDPE 3.规格:100 4.敷设方式:埋地敷设 5.满足设计和规范要求，其他详见设计图纸 | m | [6 empty] | 6155.84 |  | 三线 | 配管 | HDPE
22 | 焊接钢管 | 1.名称:焊接钢管 2.规格:SC20 壁厚≥2.0mm 3.配置形式:综合考虑 4.满足设计和规范要求，其他详见设计图纸 | m | [6 empty] | 7650 |  | 三线 | 配管 | SC
23 | 焊接钢管 | 1.名称:焊接钢管 2.规格:SC25 壁厚≥2.0mm 3.配置形式:综合考虑 4.满足设计和规范要求，其他详见设计图纸 | m | [6 empty] | 3600 |  | 三线 | 配管 | SC
24 | 垂直保护管 | 1.名称:电缆保护管 SC100 2.敷设方式:明敷 3.满足设计和规范要求，其他详见设计图纸 | m | [6 empty] | 80 |  | 三线 | 配管 | SC
25 | 金属线槽 | 1.名称:金属线槽 2.规格:MR-200x100 3.满足设计和规范要求，其他详见设计图纸 | m | [6 empty] | 1016.04 |  | 三线 | 配管 | MR-200x100
26 |  | 合计