## 技术要求
用水水机系统对照表
品牌： 型号： 产地：
技术要求 | 是否符合（是/否） | 偏离情况（正偏离/负偏离/无偏离） | 修改建议 | 备注
1、功能要求：为医院检验科所用，适用于生化免疫分析用水，需提供最新纯水机设备。
2、本系统是把市政自来水变成实验用水，高低峰供水自适应，24小时无人值守自动供水并可实现自动开关机功能。
3、▲前置原水系统：保证原供水不影响纯水机正常工作；
4、▲产水量：单台产水量≥5000L/h。
5、★产水水质：电阻率≥18.25MΩ，满足仪器分析用高统水规格及试验方法GB/T33087-2016及(分析实验室用水的规格》GB/T6682-2008 一级水标准
6、▲离子去除率：≥99%
7、运行方式：连续运行，无人值守。
8、控制方式：全自动控制+手动控制+远程监控，控制电路采用安全电压，电器和水路分离，避免因内部潮湿、漏水引起的电路老化损坏。
9、回收系统：本系统管路为大循环管路，具备不间断动态纯水管路循环功能，防止水质下降及细菌滋生。
10、监测显示：可实时显示源水电导率、纯水电导率、超纯水电阻率、产水流量、产水压力，RO压力，水箱液位、制水及供水状态人机界面显示
11、▲系统RO膜自动冲洗，定期灭菌功能。
12、▲保护功能：开机自检，高压保护、低压保护、漏水保护、无水保护，满水自动停机，停电自动复位，水质超标报警等
注：本需求表原始参数仅作参考，故不排除存在指向性参数可能，贵司提供的参数情况将作为我院下一步修订正式参数的重要参考依据，故请贵司务必如实填写参数对比表。