## 石材
序号 | 项目名称 | 项目特征描述 | 计量单位 | 综合单价组成明细(元) | [5 empty] | 工程量 | 合计 | 类别1 | 类别2 | 厚度（mm）
|  |  |  | 人工费 | 材料费 | 施工机具 使用费 | 管理费 | 利润 | 综合单价
1 | 园路平台翻新 | 1.600*300*50厚烧面芝麻花岗岩 2.30厚1：2.5水泥砂浆结合处 3.详大样1/T01 | m2 | [6 empty] | 3773.11 |  | 芝麻 | 烧面 | 50
2 | 块料墙面 | 1.600X600X20厚烧面芝麻灰花岗岩 2.20厚1:2.5水泥砂浆 | m2 | [6 empty] | 31.68 |  | 芝麻灰 | 烧面 | 20
3 | 石材地面 | 1.600X320X20厚烧面芝麻灰花岗岩 2.20厚1:2.5水泥砂浆 | m2 | [6 empty] | 2.11 |  | 芝麻灰 | 烧面 | 20
4 | 花池坐凳侧面 | 1.600X400X20厚光面芝麻灰花岗岩（弧形） 2.20厚DS M20预拌砂装 3.详大样7/T01 | m2 | [6 empty] | 56.25 |  | 芝麻灰 | 光面 | 20
5 | 花池坐凳压顶 | 1.600X450X50厚光面芝麻灰花岗岩（弧形） 2.30厚DS M20预拌砂装 3.详大样7/T01 | m2 | [6 empty] | 63.28 |  | 芝麻灰 | 光面 | 50
6 | 台阶踏面 | 1.600*350*100厚荔枝面黄金麻踏面 2.20厚1：2.5水泥砂浆 3.详大样4/T01 | m2 | [6 empty] | 16.82 |  | 黄金麻 | 荔枝面 | 100
7 | 台阶踢面 | 1.600*50*50厚荔枝面黄金麻踢面 2.20厚1：2.5水泥砂浆 3.详大样4/T01 | m2 | [6 empty] | 2.4 |  | 黄金麻 | 荔枝面 | 50
8 | 块料墙面 | 1.黄绣石花岗岩，荔枝面570*70*30 2.30厚1：2.5水泥砂浆 | m2 | [6 empty] | 12.77 |  | 黄绣石 | 荔枝面 | 30
9 | 块料墙面 | 1.黄绣石花岗岩，荔枝面570*50*30 2.30厚1：2.5水泥砂浆 | m2 | [6 empty] | 18.24 |  | 黄绣石 | 荔枝面 | 30
10 | 块料墙面 | 1.黄绣石花岗岩，荔枝面510*60*30 2.30厚1：2.5水泥砂浆 | m2 | [6 empty] | 9.79 |  | 黄绣石 | 荔枝面 | 30
11 | 块料墙面 | 1.黄绣石花岗岩，荔枝面600*360*30 2.30厚1：2.5水泥砂浆 | m2 | [6 empty] | 2.43 |  | 黄绣石 | 荔枝面 | 30
12 | 块料墙面 | 1.黄绣石花岗岩，荔枝面600*430*30，切60*15凹槽光面，切10*10海棠角 2.30厚1：2.5水泥砂浆 | m2 | [6 empty] | 34.7 |  | 黄绣石 | 荔枝面 | 30
13 | 块料墙面 | 1.黄绣石花岗岩，荔枝面170*180*30，切30*15凹槽，抛光面 2.30厚1：2.5水泥砂浆 | m2 | [6 empty] | 1.41 |  | 黄绣石 | 荔枝面 | 30
14 | 块料墙面 | 1.黄绣石花岗岩，荔枝面110*30*30 2.30厚1：2.5水泥砂浆 | m2 | [6 empty] | 0.83 |  | 黄绣石 | 荔枝面 | 30
15 | 块料墙面 | 1.黄绣石花岗岩，荔枝面270*270*30 2.30厚1：2.5水泥砂浆 | m2 | [6 empty] | 0.58 |  | 黄绣石 | 荔枝面 | 30
16 | 块料墙面 | 1.黄绣石花岗岩，荔枝面480*150*30 2.30厚1：2.5水泥砂浆 | m2 | [6 empty] | 2.3 |  | 黄绣石 | 荔枝面 | 30
17 | 块料墙面 | 1.黄绣石花岗岩，荔枝面570*270*30 2.30厚1：2.5水泥砂浆 | m2 | [6 empty] | 4.92 |  | 黄绣石 | 荔枝面 | 30
18 | 块料墙面 | 1.黄绣石花岗岩，荔枝面610*480*50 2.30厚1：2.5水泥砂浆 | m2 | [6 empty] | 9.68 |  | 黄绣石 | 荔枝面 | 50
19 | 块料墙面 | 1.黄绣石花岗岩，荔枝面300*320*50，切30*15凹槽 2.30厚1：2.5水泥砂浆 | m2 | [6 empty] | 4.31 |  | 黄绣石 | 荔枝面 | 50
20 | 块料墙面 | 1.黄绣石花岗岩，荔枝面600*100*50 2.30厚1：2.5水泥砂浆 | m2 | [6 empty] | 1.35 |  | 黄绣石 | 荔枝面 | 50
21 | 块料墙面 | 1.黄绣石花岗岩，荔枝面630*120*60 2.30厚1：2.5水泥砂浆 | m2 | [6 empty] | 2.42 |  | 黄绣石 | 荔枝面 | 60
22 | 块料墙面 | 1.黄绣石花岗岩，荔枝面170*90*60 2.30厚1：2.5水泥砂浆 | m2 | [6 empty] | 4.9 |  | 黄绣石 | 荔枝面 | 60
23 | 块料墙面 | 1.黄绣石花岗岩，荔枝面570*120*80 2.30厚1：2.5水泥砂浆 | m2 | [6 empty] | 2.19 |  | 黄绣石 | 荔枝面 | 80
24 | 块料墙面 | 1.黄绣石花岗岩，荔枝面330*90*90 2.30厚1：2.5水泥砂浆 | m2 | [6 empty] | 0.95 |  | 黄绣石 | 荔枝面 | 90
25 | 块料墙面 | 1.黄绣石花岗岩，荔枝面按尺寸切割240高 2.30厚1：2.5水泥砂浆 3.详YL-1-T07C-柱头立面 | m2 | [6 empty] | 0.77 |  | 黄绣石 | 荔枝面 | 240
26 |  | 合计