## 管材
序号 | 项目名称 | 项目特征描述 | 计量单位 | 综合单价组成明细(元) | [5 empty] | 工程量 | 合计
|  |  |  | 人工费 | 材料费 | 施工机具 使用费 | 管理费 | 利润 | 综合单价
1 | DN200 Ⅱ级钢筋混凝土管，带芯片 | 1.垫层材质及厚度:150mm 中、粗砂垫层 2.混凝土强度等级:C20混凝土基础 3.管道规格、等级:II级钢筋混凝土管 DN200 4.连接形式:橡胶圈承插连接，含芯片 5.铺设深度:综合考虑 6.满足设计和规范要求，其他详见设计图纸 | m | [6 empty] | 32 |  | 混凝土 | 200
2 | DN300 Ⅱ级钢筋混凝土管，带芯片 | 1.垫层材质及厚度:150mm 中、粗砂垫层 2.混凝土强度等级:C20混凝土基础 3.管道规格、等级:II级钢筋混凝土管 DN300 4.连接形式:橡胶圈承插连接，含芯片 5.铺设深度:综合考虑 6.满足设计和规范要求，其他详见设计图纸 | m | [6 empty] | 94 |  | 混凝土 | 300
3 | DN600 Ⅱ级钢筋混凝土管，带芯片 | 1.垫层材质及厚度:150mm 中、粗砂垫层 2.混凝土强度等级:C20混凝土基础 3.管道规格、等级:II级钢筋混凝土管 DN600 4.连接形式:橡胶圈承插连接，含芯片 5.铺设深度:综合考虑 6.满足设计和规范要求，其他详见设计图纸 | m | [6 empty] | 129 |  | 混凝土 | 600
4 | DN800 Ⅱ级钢筋混凝土管，带芯片 | 1.垫层材质及厚度:150mm 中、粗砂垫层 2.混凝土强度等级:C20混凝土基础 3.管道规格、等级:II级钢筋混凝土管 DN800 4.连接形式:橡胶圈承插连接，含芯片 5.铺设深度:综合考虑 6.满足设计和规范要求，其他详见设计图纸 | m | [6 empty] | 107 |  | 混凝土 | 800
合计